## munkadíj
Elszámolási tétel megnevezése | ME | Tervezett mennyiség (ORG)
Úttest aszfalt burkolatának vágása | m | 20
Úttest aszfaltjának bontása (normál) | m2 | 20
Úttest alapbetonjának bontása (normál) | m2 | 20
Úttest aszfaltozása (normál) | m2 | 20
Úttest alapbetonjának készítése (normál) | m2 | 20
Aszfaltszállító gépkocsi felvonulása | db | 1
Földkitermelés (I. - IV. osztály) | m3 | 80
Föld és egyéb törmelék elszállítása | m3 | 22
Beton oszlopalapok készítése | m3 | 4
Homokágy készítése 20 cm vastagságban | m2 | 110
Föld visszatöltés tömörítéssel | m3 | 58
KPE védőcső, 63 mm átmérőjű (P-6) | m | 17
LPE 40 védőcső (optikai kábelekhez) | m | 22
Védőcső elhelyezése kábelárokban | m | 15
Védőcső végének lezárása (kábelárokban) | db | 8
Kábelfektetés árokba, homokágyba, I. | m | 291.5
Kábelfektetés árokba, védőcsőbe, I. | m | 15
Kábel elhelyezés egyéb védőcsőben, I. | m | 17.5
Műanyag kábeljelző szalag elhelyezése | m | 265
KIF végelzáró szerelése (lenn) | db | 1
KIF elágazó szerelése | db | 1
Földön álló elosztó szekrény telepítése | db | 1
KÖZV lámpakar (rövid) leszerelése | db | 11
Lámpaoszlop állítása (5 < hossz <= 11m ) | db | 11
KÖZV lámpatest (magas) felszerelése | db | 11
KÖZV panel beszerelése | db | 11
Áramút készítése (csavarkötéses) (lenn) | db | 84
Rúdföldelő telepítése (3 m-es) | db | 3
Hurokellenállás mérés | db | 2

## anyag
Megnevezés | ME | Tervezett mennyiség (ORG)
Rúdföldelő 3 m-es Ø20 | db | 3
Kábel 1 kV NYY-J 4x10 RE (Cu) | m | 336
Kábel 1 kV NYY-J 3×2,5 RE 0,6/1 kV (Cu) | m | 88
Végelzáró beltéri 1 kV KVMB 10-25 | klt | 1
Elágazó GT HMA 150 kiöntőgyantás, egységcsomaggal (50-95 futó és 16-35 leágazó kábelekhez) | klt | 1
Vill szekrény 6*2 közvil | db | 1
Lámpaoszlop alap ZR1-5 | db | 11
Szerelvénylap GURO EKM 1261/91081 1xE27/2x5x16mm2 | db | 11
TWEET S1 (20)26W LED lámpatest, 4500K, CIT optika, OB | db | 11
HKT 76/70/3 7m talpas, kúpos acél oszlop, tüzihorgonyozva | db | 11